## Sammenligning
| DF(%) |  |  | Areal DF(%) > 2
| Case 7 | Reference | diff (%) | Case 7 | Reference | diff (%)
360 | 1.8481 | 0.84 | 54.5478 | 31.746 | 14.29 | 54.9865
| 2.1695 | 1.07 | 50.6804 | 31.746 | 17.46 | 45.001
480 | 1.8162 | 1.22 | 32.8264 | 31.746 | 17.46 | 45.001
| 2.1383 | 1.07 | 49.9592 | 31.746 | 15.87 | 50.0095
600 | 1.7871 | 1.41 | 21.1031 | 25.3968 | 19.05 | 24.9906
| 2.0675 | 1 | 51.6315 | 30.1587 | 17.46 | 42.1063
[8 empty] | 360 mm | 480 mm | 600 mm
[7 empty] | Vindue | 1.8481 | 1.8162 | 1.7871
[7 empty] | Dør | 2.1695 | 2.1383 | 2.0675
[8 empty] | 360 | 480 | 600
[11 empty] | 0.0753 | 0.6861
[11 empty] | 0.0841 | 0.5562
[11 empty] | 10 | 1.3972
1.4391

## vindue
fra væg | 0.5 | 1 | 1.5 | 2 | 2.5 | 3 | 3.5 | 4 | 4.5 | [m] | Titel | Case 10 Lysningensdybde - for vindue
Målepunkt afstand |  |  |  | 0.5 | m | [5 empty] | Rum |  |  | Placering
360 mm | 6.75 | 3.63 | 2.1 | 1.38 | 0.99 | 0.76 | 0.62 | 0.51 | 0.35 |  | Statistik |  | DFgns |  | 1.8481 | %
| 8.44 | 3.98 | 2.24 | 1.45 | 1.03 | 0.79 | 0.62 | 0.52 | 0.48 |  |  |  | DFmedian |  | 1.04 | %
| 5.12 | 3.33 | 2.19 | 1.48 | 1.06 | 0.8 | 0.64 | 0.55 | 0.53 |  |  |  | DFmin |  | 0.35 | %
| 1.29 | 2.88 | 2.14 | 1.48 | 1.06 | 0.81 | 0.65 | 0.56 | 0.54 |  |  |  | DFmax |  | 8.44 | %
| 5.08 | 3.35 | 2.19 | 1.49 | 1.06 | 0.81 | 0.65 | 0.56 | 0.54 |  | Jævnhed |  | DFmin/DFgns |  | 0.18938
| 8.43 | 3.98 | 2.27 | 1.46 | 1.04 | 0.79 | 0.64 | 0.54 | 0.52 |  |  |  | DFmin/DFmax |  | 0.041469
| 6.76 | 3.64 | 2.11 | 1.37 | 0.99 | 0.76 | 0.62 | 0.53 | 0.5 |  | Areal hvor DFgns > 2% |  |  |  | 31.746 | %
Gns | 5.9814 | 3.5414 | 2.1771 | 1.4443 | 1.0329 | 0.78857 | 0.63429 | 0.53857 | 0.49429
480 mm | 6.82 | 3.6 | 2.09 | 1.34 | 0.96 | 0.74 | 0.61 | 0.51 | 0.35 |  | Statistik |  | DFgns |  | 1.8162 | %
| 8.61 | 4.01 | 2.17 | 1.4 | 1 | 0.77 | 0.62 | 0.52 | 0.48 |  |  |  | DFmedian |  | 1 | %
| 5.12 | 3.19 | 2.09 | 1.43 | 1.04 | 0.8 | 0.65 | 0.55 | 0.53 |  |  |  | DFmin |  | 0.35 | %
| 0.87 | 2.29 | 2.04 | 1.47 | 1.06 | 0.81 | 0.65 | 0.56 | 0.54 |  |  |  | DFmax |  | 8.61 | %
| 5.07 | 3.2 | 2.08 | 1.44 | 1.03 | 0.8 | 0.64 | 0.56 | 0.54 |  | Jævnhed |  | DFmin/DFgns |  | 0.19271
| 8.54 | 4.01 | 2.19 | 1.41 | 1.01 | 0.77 | 0.63 | 0.54 | 0.52 |  |  |  | DFmin/DFmax |  | 0.04065
| 6.82 | 3.61 | 2.09 | 1.33 | 0.95 | 0.74 | 0.6 | 0.52 | 0.49 |  | Areal hvor DFgns > 2% |  |  |  | 31.746 | %
Gns | 5.9786 | 3.4157 | 2.1071 | 1.4029 | 1.0071 | 0.77571 | 0.62857 | 0.53714 | 0.49286
600 mm | 7.02 | 3.59 | 2.06 | 1.32 | 0.93 | 0.71 | 0.58 | 0.48 | 0.33 |  | Statistik |  | DFgns |  | 1.7871 | %
| 8.81 | 4.01 | 2.18 | 1.35 | 0.96 | 0.75 | 0.6 | 0.5 | 0.47 |  |  |  | DFmedian |  | 0.96 | %
| 5.15 | 3.17 | 1.98 | 1.38 | 1.01 | 0.77 | 0.62 | 0.53 | 0.52 |  |  |  | DFmin |  | 0.33 | %
| 0.61 | 1.61 | 1.83 | 1.4 | 1.04 | 0.8 | 0.64 | 0.55 | 0.53 |  |  |  | DFmax |  | 8.81 | %
| 5.09 | 3.17 | 1.97 | 1.38 | 1 | 0.77 | 0.63 | 0.54 | 0.53 |  | Jævnhed |  | DFmin/DFgns |  | 0.18465
| 8.72 | 3.99 | 2.19 | 1.36 | 0.97 | 0.75 | 0.61 | 0.52 | 0.5 |  |  |  | DFmin/DFmax |  | 0.037457
| 6.98 | 3.58 | 2.05 | 1.31 | 0.92 | 0.71 | 0.58 | 0.51 | 0.47 |  | Areal hvor DFgns > 2% |  |  |  | 25.3968 | %
Gns | 6.0543 | 3.3029 | 2.0371 | 1.3571 | 0.97571 | 0.75143 | 0.60857 | 0.51857 | 0.47857

## dør
fra væg | 0.5 | 1 | 1.5 | 2 | 2.5 | 3 | 3.5 | 4 | 4.5 | [m] | Titel | Case 10 Lysningensdybde -for dør
Målepunkt afstand |  |  | 0.5 | m
360 mm | 7.53 | 4.1 | 2.46 | 1.68 | 1.25 | 0.98 | 0.81 | 0.67 | 0.45 |  | Statistik |  | DFgns | 2.1695 | %
| 9.27 | 4.41 | 2.58 | 1.75 | 1.29 | 1.02 | 0.82 | 0.69 | 0.63 |  |  |  | DFmedian | 1.3 | %
| 5.81 | 3.74 | 2.54 | 1.79 | 1.33 | 1.04 | 0.85 | 0.73 | 0.7 |  |  |  | DFmin | 0.45 | %
| 1.7 | 3.26 | 2.5 | 1.78 | 1.34 | 1.05 | 0.87 | 0.75 | 0.71 |  |  |  | DFmax | 9.36 | %
| 5.82 | 3.8 | 2.55 | 1.8 | 1.34 | 1.05 | 0.86 | 0.74 | 0.71 |  | Jævnhed |  | DFmin/DFgns | 0.20742
| 9.36 | 4.49 | 2.62 | 1.77 | 1.3 | 1.02 | 0.84 | 0.72 | 0.68 |  |  |  | DFmin/DFmax | 0.048077
| 7.63 | 4.14 | 2.48 | 1.69 | 1.25 | 0.99 | 0.81 | 0.7 | 0.64 |  | Areal hvor DFgns > 2% |  |  | 31.746 | %
Gns | 6.7314 | 3.9914 | 2.5329 | 1.7514 | 1.3 | 1.0214 | 0.83714 | 0.71429 | 0.64571
480 mm | 7.54 | 4.05 | 2.44 | 1.65 | 1.23 | 0.97 | 0.8 | 0.67 | 0.46 |  | Statistik |  | DFgns | 2.1383 | %
| 9.29 | 4.41 | 2.51 | 1.71 | 1.28 | 1.01 | 0.82 | 0.69 | 0.63 |  |  |  | DFmedian | 1.28 | %
| 5.79 | 3.59 | 2.44 | 1.75 | 1.32 | 1.04 | 0.85 | 0.73 | 0.7 |  |  |  | DFmin | 0.46 | %
| 1.28 | 2.67 | 2.4 | 1.79 | 1.35 | 1.06 | 0.87 | 0.75 | 0.71 |  |  |  | DFmax | 9.51 | %
| 5.82 | 3.68 | 2.45 | 1.76 | 1.32 | 1.04 | 0.86 | 0.75 | 0.71 |  | Jævnhed |  | DFmin/DFgns | 0.21513
| 9.51 | 4.51 | 2.57 | 1.73 | 1.29 | 1.01 | 0.83 | 0.72 | 0.68 |  |  |  | DFmin/DFmax | 0.04837
| 7.68 | 4.11 | 2.48 | 1.65 | 1.23 | 0.96 | 0.79 | 0.69 | 0.63 |  | Areal hvor DFgns > 2% |  |  | 31.746 | %
Gns | 6.7014 | 3.86 | 2.47 | 1.72 | 1.2886 | 1.0129 | 0.83143 | 0.71429 | 0.64571
600 mm | 7.64 | 3.94 | 2.34 | 1.58 | 1.15 | 0.91 | 0.75 | 0.62 | 0.43 |  | Statistik |  | DFgns | 2.0675 | %
| 9.4 | 4.32 | 2.44 | 1.61 | 1.2 | 0.95 | 0.77 | 0.65 | 0.59 |  |  |  | DFmedian | 1.2 | %
| 5.73 | 3.49 | 2.27 | 1.64 | 1.25 | 0.98 | 0.81 | 0.69 | 0.66 |  |  |  | DFmin | 0.43 | %
| 0.95 | 1.91 | 2.13 | 1.67 | 1.29 | 1.01 | 0.83 | 0.71 | 0.68 |  |  |  | DFmax | 9.67 | %
| 5.79 | 3.58 | 2.28 | 1.66 | 1.25 | 0.99 | 0.82 | 0.71 | 0.67 |  | Jævnhed |  | DFmin/DFgns | 0.20798
| 9.67 | 4.46 | 2.53 | 1.64 | 1.21 | 0.95 | 0.79 | 0.68 | 0.64 |  |  |  | DFmin/DFmax | 0.044467
| 7.83 | 4.05 | 2.39 | 1.6 | 1.16 | 0.91 | 0.75 | 0.65 | 0.6 |  | Areal hvor DFgns > 2% |  |  | 30.1587 | %
Gns | 6.7157 | 3.6786 | 2.34 | 1.6286 | 1.2157 | 0.95714 | 0.78857 | 0.67286 | 0.61

## Ark1
6.75 | 3.63 | 2.1 | 1.38 | 0.99 | 0.76 | 0.62 | 0.51 | 0.35
8.44 | 3.98 | 2.24 | 1.45 | 1.03 | 0.79 | 0.62 | 0.52 | 0.48
5.12 | 3.33 | 2.19 | 1.48 | 1.06 | 0.8 | 0.64 | 0.55 | 0.53
1.29 | 2.88 | 2.14 | 1.48 | 1.06 | 0.81 | 0.65 | 0.56 | 0.54
5.08 | 3.35 | 2.19 | 1.49 | 1.06 | 0.81 | 0.65 | 0.56 | 0.54
8.43 | 3.98 | 2.27 | 1.46 | 1.04 | 0.79 | 0.64 | 0.54 | 0.52
6.76 | 3.64 | 2.11 | 1.37 | 0.99 | 0.76 | 0.62 | 0.53 | 0.5
6.82 | 3.6 | 2.09 | 1.34 | 0.96 | 0.74 | 0.61 | 0.51 | 0.35
8.61 | 4.01 | 2.17 | 1.4 | 1 | 0.77 | 0.62 | 0.52 | 0.48
5.12 | 3.19 | 2.09 | 1.43 | 1.04 | 0.8 | 0.65 | 0.55 | 0.53
0.87 | 2.29 | 2.04 | 1.47 | 1.06 | 0.81 | 0.65 | 0.56 | 0.54
5.07 | 3.2 | 2.08 | 1.44 | 1.03 | 0.8 | 0.64 | 0.56 | 0.54
8.54 | 4.01 | 2.19 | 1.41 | 1.01 | 0.77 | 0.63 | 0.54 | 0.52
6.82 | 3.61 | 2.09 | 1.33 | 0.95 | 0.74 | 0.6 | 0.52 | 0.49
7.02 | 3.59 | 2.06 | 1.32 | 0.93 | 0.71 | 0.58 | 0.48 | 0.33
8.81 | 4.01 | 2.18 | 1.35 | 0.96 | 0.75 | 0.6 | 0.5 | 0.47
5.15 | 3.17 | 1.98 | 1.38 | 1.01 | 0.77 | 0.62 | 0.53 | 0.52
0.61 | 1.61 | 1.83 | 1.4 | 1.04 | 0.8 | 0.64 | 0.55 | 0.53
5.09 | 3.17 | 1.97 | 1.38 | 1 | 0.77 | 0.63 | 0.54 | 0.53
8.72 | 3.99 | 2.19 | 1.36 | 0.97 | 0.75 | 0.61 | 0.52 | 0.5
6.98 | 3.58 | 2.05 | 1.31 | 0.92 | 0.71 | 0.58 | 0.51 | 0.47

## dør ctr vindue
fra væg | 0.5 | 1 | 1.5 | 2 | 2.5 | 3 | 3.5 | 4 | 4.5 | [m] | Titel | Case 10 Dør ctr. vindue
Målepunkt afstand |  |  | 0.5 | m
360 mm; Dør | 7.53 | 4.1 | 2.46 | 1.68 | 1.25 | 0.98 | 0.81 | 0.67 | 0.45 |  | Statistik |  | DFgns | 2.1695 | %
| 9.27 | 4.41 | 2.58 | 1.75 | 1.29 | 1.02 | 0.82 | 0.69 | 0.63 |  |  |  | DFmedian | 1.3 | %
| 5.81 | 3.74 | 2.54 | 1.79 | 1.33 | 1.04 | 0.85 | 0.73 | 0.7 |  |  |  | DFmin | 0.45 | %
| 1.7 | 3.26 | 2.5 | 1.78 | 1.34 | 1.05 | 0.87 | 0.75 | 0.71 |  |  |  | DFmax | 9.36 | %
| 5.82 | 3.8 | 2.55 | 1.8 | 1.34 | 1.05 | 0.86 | 0.74 | 0.71 |  | Jævnhed |  | DFmin/DFgns | 0.20742
| 9.36 | 4.49 | 2.62 | 1.77 | 1.3 | 1.02 | 0.84 | 0.72 | 0.68 |  |  |  | DFmin/DFmax | 0.048077
| 7.63 | 4.14 | 2.48 | 1.69 | 1.25 | 0.99 | 0.81 | 0.7 | 0.64 |  | Areal hvor DFgns > 2% |  |  | 31.746 | %
Gns | 6.7314 | 3.9914 | 2.5329 | 1.7514 | 1.3 | 1.0214 | 0.83714 | 0.71429 | 0.64571
360 mm; Vindue | 6.75 | 3.63 | 2.1 | 1.38 | 0.99 | 0.76 | 0.62 | 0.51 | 0.35 |  | Statistik |  | DFgns | 1.8481 | %
| 8.44 | 3.98 | 2.24 | 1.45 | 1.03 | 0.79 | 0.62 | 0.52 | 0.48 |  |  |  | DFmedian | 1.04 | %
| 5.12 | 3.33 | 2.19 | 1.48 | 1.06 | 0.8 | 0.64 | 0.55 | 0.53 |  |  |  | DFmin | 0.35 | %
| 1.29 | 2.88 | 2.14 | 1.48 | 1.06 | 0.81 | 0.65 | 0.56 | 0.54 |  |  |  | DFmax | 8.44 | %
| 5.08 | 3.35 | 2.19 | 1.49 | 1.06 | 0.81 | 0.65 | 0.56 | 0.54 |  | Jævnhed |  | DFmin/DFgns | 0.18938
| 8.43 | 3.98 | 2.27 | 1.46 | 1.04 | 0.79 | 0.64 | 0.54 | 0.52 |  |  |  | DFmin/DFmax | 0.041469
| 6.76 | 3.64 | 2.11 | 1.37 | 0.99 | 0.76 | 0.62 | 0.53 | 0.5 |  | Areal hvor DFgns > 2% |  |  | 31.746 | %
Gns | 5.9814 | 3.5414 | 2.1771 | 1.4443 | 1.0329 | 0.78857 | 0.63429 | 0.53857 | 0.49429

## dør ctr vindue (2)
fra væg | 0.5 | 1 | 1.5 | 2 | 2.5 | 3 | 3.5 | 4 | 4.5 | [m] | Titel | Case 10 Dør ctr. vindue
Målepunkt afstand |  |  | 0.5 | m
600 mm; Dør | 7.64 | 3.94 | 2.34 | 1.58 | 1.15 | 0.91 | 0.75 | 0.62 | 0.43 |  | Statistik |  | DFgns | 2.0675 | %
| 9.4 | 4.32 | 2.44 | 1.61 | 1.2 | 0.95 | 0.77 | 0.65 | 0.59 |  |  |  | DFmedian | 1.2 | %
| 5.73 | 3.49 | 2.27 | 1.64 | 1.25 | 0.98 | 0.81 | 0.69 | 0.66 |  |  |  | DFmin | 0.43 | %
| 0.95 | 1.91 | 2.13 | 1.67 | 1.29 | 1.01 | 0.83 | 0.71 | 0.68 |  |  |  | DFmax | 9.67 | %
| 5.79 | 3.58 | 2.28 | 1.66 | 1.25 | 0.99 | 0.82 | 0.71 | 0.67 |  | Jævnhed |  | DFmin/DFgns | 0.20798
| 9.67 | 4.46 | 2.53 | 1.64 | 1.21 | 0.95 | 0.79 | 0.68 | 0.64 |  |  |  | DFmin/DFmax | 0.044467
| 7.83 | 4.05 | 2.39 | 1.6 | 1.16 | 0.91 | 0.75 | 0.65 | 0.6 |  | Areal hvor DFgns > 2% |  |  | 30.1587 | %
Gns | 6.7157 | 3.6786 | 2.34 | 1.6286 | 1.2157 | 0.95714 | 0.78857 | 0.67286 | 0.61
600 mm; Vindue | 7.02 | 3.59 | 2.06 | 1.32 | 0.93 | 0.71 | 0.58 | 0.48 | 0.33 |  | Statistik |  | DFgns | 1.7871 | %
| 8.81 | 4.01 | 2.18 | 1.35 | 0.96 | 0.75 | 0.6 | 0.5 | 0.47 |  |  |  | DFmedian | 0.96 | %
| 5.15 | 3.17 | 1.98 | 1.38 | 1.01 | 0.77 | 0.62 | 0.53 | 0.52 |  |  |  | DFmin | 0.33 | %
| 0.61 | 1.61 | 1.83 | 1.4 | 1.04 | 0.8 | 0.64 | 0.55 | 0.53 |  |  |  | DFmax | 8.81 | %
| 5.09 | 3.17 | 1.97 | 1.38 | 1 | 0.77 | 0.63 | 0.54 | 0.53 |  | Jævnhed |  | DFmin/DFgns | 0.18465
| 8.72 | 3.99 | 2.19 | 1.36 | 0.97 | 0.75 | 0.61 | 0.52 | 0.5 |  |  |  | DFmin/DFmax | 0.037457
| 6.98 | 3.58 | 2.05 | 1.31 | 0.92 | 0.71 | 0.58 | 0.51 | 0.47 |  | Areal hvor DFgns > 2% |  |  | 25.3968 | %
Gns | 6.0543 | 3.3029 | 2.0371 | 1.3571 | 0.97571 | 0.75143 | 0.60857 | 0.51857 | 0.47857